## Dopravník
Položky projektové dokumentace - TECHNOLOGIE
Projekt :
Zakázka: |  |  |  | Capacities Stage 1 | [5 empty] | Capacities Stage 2
|  | Parametry dopravníku | Conveyor Parameters |  |  |  | Conveyor speed | transport | 1,5 - 4,5 m/min. |  |  |  | Conveyor speed | transport | 1,5 - 4,5 m/min.
|  | rozteč řetězu | chain pitch | 270 |  |  |  | Degreasing | 1,0 - 2,5 m/min. | 270 |  |  |  | Degreasing | 1,5 - 2,5 m/min.
|  | rozteč unašečů | carrier pitch | 540 |  |  |  | Painting | 0,6 - 2,4 m/min. | 540 |  |  |  | Painting | 0,6 - 2,4 m/min.
|  | Takt | Tact | 120 | [5 empty] | 60
|  | Násobek článku pro přepravní rozteč | Parts multiple for transport pitch | 6 | Fond/Fund |  |  | Kapacita/capacity |  | 6 | Fond/Fund |  |  | Kapacita/capacity
|  | Základní přepravní rozteč přes kabiny | Basic transport pitch over cabs | 1620 |  |  |  |  | 30 | 1620 |  |  |  |  | 60
|  | Jmenovitá rychlost dopravníku přes kabiny | nominal conveyor speed over cabs | 0.81 | hour/day |  | 22.5 |  | 675 | 1.62 | hour/day |  | 22.5 |  | 1350
|  |  |  | 13.5 | day/year |  | 225 |  | 151875 | 27 | day/year |  | 285 |  | 384750
|  | Přepravní rychlost dopravníku | Transfer conveyor speed | 4.5 | usability |  | 95% |  | 144281.25 | 4.5 | usability |  | 95% |  | 365512.5
|  |  |  | 75 | number of parts |  | 40 |  | 5771250 | 75 | number of parts |  | 40 |  | 14620500
Pozice |  | Specifikace | Specifications | délka tg zařízení / Length of the device | Tg časy / TAKT TIME |  | technologické pozice / Technological positions | náběh, rezerva / rezerve |  | délka tg zařízení / Length of the device | Tg časy / TAKT TIME |  | technologické pozice / Technological positions | náběh, rezerva / rezerve
|  | Svěšování a navěšování | Loading und unloading |  |  |  | 6 | 3 |  |  |  |  | 6 | 3
|  | Dojezd do zásobníku před PPS | Way to Stack | 26000 |  |  | 2.8889 | 1 |  | 26000 |  |  | 5.7778 | 1
poz. 1 |  | Průjezdní postřikový stroj (PPS) | Power wash | 31000 | 1.5 | Dopravník 1 | 19.1358 | 3 |  | 31000 | 1.5 | Dopravník 1 | 19.1358 | 3
poz. 1 | a | Odmaštění 1 | Degreasing 1
poz. 1 | b | Odmaštění 2 | Degreasing 2
poz. 1 | c | Ekonomický oplach | Economy rinse
poz. 1 | d | Oplach 1 | Rinse 1
poz. 1 | e | Oplach 2 | Rinse 2
poz. 1 | f | Oplach 3 | Rinse 3
poz. 1 | g | Koncový oplach - výstupní oplach demivoda | Final rinse
poz. 1 | h | Automatický ofuk | Automatic blow booth
poz. 1 | i | Autonomní manuální ofuk | Manual blow booth | 6200 |  | Dopravník 2 | 1 | 1 |  | 6200 |  | Dopravník 2 | 1 | 1
poz. 2 |  | ČOV | Water management
poz. 3 |  | Demistanice | DI-water production station
poz. 4 |  | Sušárna po odmaštění | Drying after degreasing | 11000 | 20 |  | 10 | 3 |  | 11000 | 20 |  | 20 | 6
|  | Dojezd na STOP v chladící zóně | Track to STOP in Cooling booth | 28000 |  |  | 3.1111 | 2 |  | 28000 |  |  | 6.2222 | 2
poz. 5 |  | Chladící tunel | Cooling booth | 26000 | 10 |  | 5 | 0 |  | 26000 | 10 |  | 10 | 2
poz. 5 | a | VZJ chladícího tunelu | Air-conditioning unit Cooling booth
poz. 6 |  | Prostor pro ionizaci | Ionizing booth | 7200 |  |  | 1 | 1 |  | 7200 |  |  | 1 | 1
poz. 6 | a | Ionizační zařízení | Ionizing equipment
poz. 6 | b | Vzduchotechnika | Vzduchotechnika
poz. 7 |  | Stříkací kabina s vodní filtací - PRIMER | Spray booth - PRIMER | 8000 |  | Dopravník 3 | 6 | 1 |  | 8000 |  | Dopravník 3 | 6 | 1
poz. 7 | a | Zařízení pro odlučování přestřiků NH | Separation device
poz. 7 | b | Detekce a výbava SHZ | Fire equipment
poz. 8 |  | VZJ stříkací kabiny - PRIMER | Air handling for Spray booth - PRIMER
poz. 9 |  | Prostor pro vytěkání - PRIMER | Flash-off zone - PRIMER | 15500 | 10 | Dopravník 2 | 5 | 0 |  | 15500 | 10 | Dopravník 2 | 10 | 0
poz. 9 | a | VZJ prostoru vytěkání - PRIMER | Air handling for Flash-off zone -PRIMER
poz. 10 |  | Sušárna KNH - PRIMER | Hot air dryer - PRIMER | 11350 | 30 |  | 15 | 3 |  | 11350 | 30 |  | 30 | 6
poz. 11 |  | Chladící tunel - PRIMER | Cooling booth - PRIMER | 9250 | 8 |  | 4 | 0 |  | 9250 | 8 |  | 8 | 0
poz. 11 | a | VZJ chladícího tunelu - PRIMER | Air handling for Cooling booth - PRIMER
poz. 12 |  | Prostor pro ionizaci | Blowing tunnels | 1800 | [5 empty] | 1800
poz. 13 |  | Stříkací kabina s vodní filtací - BASE COAT | Spray booth - BASE COAT | 11000 | 1.5 | Dopravník 4 | 6 | 2 |  | 11000 | 1.5 | Dopravník 4 | 6 | 2
poz. 13 | a | Zařízení pro odlučování přestřiků NH | Separation device
poz. 13 | b | Detekce a výbava SHZ | Fire equipment
poz. 14 |  | VZJ stříkací kabiny - BASE COAT | Air handling for Spray booth - BASE COAT
poz. 15 |  | Prostor pro vytěkání - BASE COAT | Flash-off zone - BASE COAT | 9150 | 10 | Dopravník 2 | 5 | 0 |  | 9150 | 10 | Dopravník 2 | 10 | 0
poz. 15 | a | VZJ prostoru vytěkání - BASE COAT | Air handling for Flash-off zone - BASE COAT
poz. 16 |  | Prostor pro ionizaci | Blowing tunnels | 1800 |  |  | 1 | 2 |  | 1800 |  |  | 1 | 2
poz. 17 |  | Stříkací kabina s vodní filtací - CLEAR COAT | Spray booth - CLEAR COAT | 8000 | 1.5 | Dopravník 5 | 6 | 2 |  | 8000 | 1.5 | Dopravník 5 | 6 | 2
poz. 17 | a | Zařízení pro odlučování přestřiků NH | Separation device
poz. 17 | b | Detekce a výbava SHZ | Fire equipment
poz. 18 |  | VZJ stříkací kabiny - CLEAR COAT | Air handling for Spray booth - CLEAR COAT
|  | Dojezd na STOP ve vytěkání 3 | Finish to STOP in flash-off zone 3 | 12000 |  |  | 1.3333 | 2 |  | 12000 |  |  | 2.6667 | 2
poz. 19 |  | Prostor pro vytěkání - CLEAR COAT | Flash-off zone - CLEAR COAT | 11250 | 10 | Dopravník 2 | 5 | 0 |  | 11250 | 10 | Dopravník 2 | 10 | 0
poz. 19 | a | VZJ prostoru vytěkání - CLEAR COAT | Air handling for Flash-off zone - CLEAR COAT
poz. 20 |  | Sušárna KNH - CLEAR COAT | Hot air dryer - CLEAR COAT | 8800 | 30 |  | 15 | 3 |  | 8800 | 30 |  | 30 | 6
poz. 21 |  | Chladící tunel - CLEAR COAT | Cooling booth - CLEAR COAT | 14500 | 10 |  | 5 | 0 |  | 14500 | 10 |  | 10 | 0
poz. 21 | a | VZJ chladícího tunelu - CLEAR COAT | Air handling for Cooling booth - CLEAR COAT
|  | Výjezd z chlazení na STOP před svěšování |  | 12000 |  |  | 1.3333 | 2 |  | 12000 |  |  | 2.6667 | 2
poz. 22 |  | Čistý prostor | Clean space | 53000 | [5 empty] | 53000
poz. 22 | a | VZJ čistých prostor | Air handling for Clean space
poz. 23 |  | Přípravna KNH | Paint kitchen wet paint materials | 9000 | [5 empty] | 9000
poz. 24 |  | Dopravní systém | Conveyor system
poz. 25 |  | Zařízení pro záchyt a likvidací plynných emisí 60.000m³/h | RTO 60.000m³/h
poz. 26 |  | Centrální zdroj chladu | Central cooling source
poz. 27 |  | Aplikační technika | Application technology
poz. 27 | a | Barvové hospodářství | Paint management
poz. 27 | b | Roboti | Robots
poz. 28 |  | Kompresorová stanice | Compressor station
poz. 29 |  | Elektroinstalace | Electrical installation
poz. 29 | a | Řídící systém a MaR | Control system and measurement and regulation
poz. 30 |  | Kompletní hasící systém s jednou řídící jednotkou s napojením na detekci kabin | Kompletní hasící systém s jednou řídící jednotkou s napojením na detekci kabin
[7 empty] | 154.8025 | [5 empty] | 243.4691